## cpu_memory_bandwidth
Read
Threads |  | 1 | 2 | 3 | 4 | 5 | 6 | 7 | 8 | 9 | 10 | 11 | 12 | 13 | 14 | 15 | 16 | 17 | 18 | 19 | 20
Bandwidth (GB/s) |  | 12.4 | 23.3 | 28.2 | 29.6 | 30.3 | 30.6 | 30.7 | 30.7 | 30.8 | 30.7 | 28.1 | 29.7 | 30.3 | 30.5 | 30.5 | 30.6 | 30.6 | 30.6 | 30.6 | 30.6
Page miss Ratio |  | 1: 0.004; 2: 0.01; 3: 0.03; 4: 0.03; 5: 0.05; 6: 0.06; 7: 0.07; 8: 0.09; 9: 0.11; 10: 0.12; 20: 0.25
Page Empty Ratio |  | 1: 0.02; 2: 0.05; 3: 0.06; 4: 0.07; 5: 0.08; 6: 0.09; 7: 0.09; 8: 0.1; 9: 0.11; 10: 0.12; 20: 0.27
Page Hit Ratio |  | 1: 0.976; 2: 0.94; 3: 0.91; 4: 0.9; 5: 0.87; 6: 0.85; 7: 0.84; 8: 0.81; 9: 0.78; 10: 0.76
Write
Threads |  | 1 | 2 | 3 | 4 | 5 | 6 | 7 | 8 | 9 | 10 | 11 | 12 | 13 | 14 | 15 | 16 | 17 | 18 | 19 | 20
Bandwidth (GB/s) | Normal | 7.3 | 11.3 | 12.1 | 12.5 | 12.6 | 12.7 | 12.7 | 12.5 | 12.6 | 12.5 | 12.3 | 12.3 | 12.4 | 12.4 | 12.4 | 12.4 | 12.4 | 12.2 | 12.3 | 12.3
| Stream | 4.7 | 9.1 | 11.8 | 12.7 | 13.4 | 13.7 | 13.9 | 14 | 14 | 14 | 11.7 | 12.4 | 12.9 | 13 | 13.1 | 13.2 | 13.2 | 13.1 | 13.1 | 13
| Read | 12.4 | 23.3 | 28.2 | 29.6 | 30.3 | 30.6 | 30.7 | 30.7 | 30.8 | 30.7 | 28.1 | 29.7 | 30.3 | 30.5 | 30.5 | 30.6 | 30.6 | 30.6 | 30.6 | 30.6
HARP-
GPU9-Haswell | 31GB/s
|  |  | 4 | 3 | 2 | 1 | 0
|  |  | 31 | 28.5 | 27.6 | 23.2
|  | Write/read | 1 | 1.35 | 1.37 | 1.67

## cost_model_time
|  | First pass | Second pass | all |  |  | 0 | 1 | 2 | 3 | 4 | 5 | 6 | 7 | 8 | 9 | 10
| Real execution times (M) | 62.5 | 125 | 128 |  | selectivity | 0 | 0.1 | 0.2 | 0.3 | 0.4 | 0.5 | 0.6 | 0.7 | 0.8 | 0.9 | 1 | [5 empty] | Full memory scan |  |  |  |  | L1 cache level |  |  |  |  | Access probability s | ns per code
| cycle per code | 0.212 | 0.676 | 0.807 | Source code | ns per code | 0.73 | 1.56 | 2.46 | 3.46 | 4.51 | 5.15 | 5.12 | 4.93 | 4.45 | 4.2 | 3.8 |  | 0.73147 | 0 | 0 | 0 | 0.72796 | -4.3e-05 |  |  | 0 | 0.72867 |  | -0.000717 |  |  | 0 | 0.0227
| codes per cycle | 4.725 | 1.479 | 1.239 | Without loop overhead |  | 0 | 0.83 | 1.73 | 2.73 | 3.78 | 4.42 | 4.39 | 4.2 | 3.72 | 3.47 | 3.07 |  | 0.84418 | 0.1127 | 0.0003 | 0.01 | 1.2128 | 0.48478 |  |  |  | 0.69267 |  | 0.52011 |  |  | 0.0003 | 0.0379 | 126.33 |  | 0.0003 | 126.33
[18 empty] | 3.07 | 1.123 | 0.3915 | 0.0006 | 0.02 | 1.7825 | 1.0545 |  |  |  | 0.79244 |  | 0.99006 |  |  | 0.0006 | 0.0557 | 92.83 |  | 0.0006 | 92.83
[19 empty] | 1.2701 | 0.5386 | 0.001 | 0.03 | 2.0313 | 1.3033 |  |  |  | 0.88764 |  | 1.1436 |  |  | 0.001 | 0.0635 | 63.5 |  | 0.001 | 63.5
Test the impact of branch with one thread…. | [18 empty] | 1.4437 | 0.7122 | 0.0013 | 0.04 | 2.3108 | 1.5828 |  |  |  | 0.96639 |  | 1.3444 |  |  | 0.0013 | 0.0722 | 55.54 |  | 0.0013 | 55.54
ByteSlice |  |  |  | All |  | selectivity | 0 | 0.1 | 0.2 | 0.3 | 0.4 | 0.5 | 0.6 | 0.7 | 0.8 | 0.9 | 1 |  | 1.5602 | 0.8287 | 0.0016 | 0.05 | 2.4695 | 1.7415 |  |  | 0.05 | 1.0331 |  | 1.4364 |  |  | 0.0016 | 0.0772 | 48.25 |  | 0.0016 | 48.25
| codes per cycle |  | 12.2 | 6.4 | Without loop and in-cache read/write overhead | ns per code | 0 | 0.523 | 1.116 | 1.809 | 2.552 | 2.885 | 2.548 | 2.051 | 1.264 | 0.707 | 0 |  | 1.6863 | 0.9548 | 0.0019 | 0.06 | 2.7237 | 1.9957 |  |  |  | 1.1029 |  | 1.6208 |  |  | 0.0019 | 0.0851 | 44.79 |  | 0.0019 | 44.79
| Memory Read |  | 1 | 1.64 | [14 empty] | 1.8004 | 1.0689 | 0.0023 | 0.07 | 2.8567 | 2.1287 |  |  |  | 1.1625 |  | 1.6942 |  |  | 0.0023 | 0.0893 | 38.83 |  | 0.0023 | 38.83
| Memory write |  | 0.15 | 0.15 | [14 empty] | 1.9219 | 1.1904 | 0.0026 | 0.08 | 2.9539 | 2.2259 |  |  |  | 1.2585 |  | 1.6954 |  |  | 0.0026 | 0.0923 | 35.5 |  | 0.0026 | 35.5
| Insts |  | 0.27 | 0.4 | [14 empty] | 1.9852 | 1.2537 | 0.0029 | 0.09 | 3.0416 | 2.3136 |  |  |  | 1.3476 |  | 1.694 |  |  | 0.0029 | 0.0951 | 32.79 |  | 0.0029 | 32.79
4 | counter[4] |  | 31250000, 0 ,0 , 0 | 31250000, 3681342, 15363 | [14 empty] | 2.0661 | 1.3346 | 0.0033 | 0.1 | 3.1055 | 2.3775 |  |  | 0.1 | 1.4167 |  | 1.6887 |  |  | 0.0033 | 0.097 | 29.39 |  | 0.0033 | 29.39
[19 empty] | 2.2177 | 1.4862 | 0.0036 | 0.11 | 3.1998 | 2.4718 |  |  |  | 1.478 |  | 1.7218 |  |  | 0.0036 | 0.1 | 27.78 |  | 0.0036 | 27.78
[19 empty] | 2.2137 | 1.4822 | 0.004 | 0.12 | 3.2122 | 2.4842 |  |  |  | 1.5301 |  | 1.6822 |  |  | 0.004 | 0.1004 | 25.1 |  | 0.004 | 25.1
[19 empty] | 2.3196 | 1.5881 | 0.0043 | 0.13 | 3.2687 | 2.5407 |  |  |  | 1.5993 |  | 1.6694 |  |  | 0.0043 | 0.1021 | 23.74 |  | 0.0043 | 23.74
|  |  | 0.082 | 0.156 | [14 empty] | 2.3769 | 1.6454 | 0.0047 | 0.14 | 3.2599 | 2.5319 |  |  |  | 1.638 |  | 1.6219 |  |  | 0.0047 | 0.1019 | 21.68 |  | 0.0047 | 21.68
[19 empty] | 2.4145 | 1.683 | 0.0051 | 0.15 | 3.2783 | 2.5503 |  |  | 0.15 | 1.7107 |  | 1.5676 |  |  | 0.0051 | 0.1024 | 20.08 |  | 0.0051 | 20.08
|  | Sequential | Selective | Ratio | [14 empty] | 2.4025 | 1.671 | 0.0054 | 0.16 | 3.2971 | 2.5691 |  |  |  | 1.7609 |  | 1.5363 |  |  | 0.0054 | 0.103 | 19.07 |  | 0.0054 | 19.07
| Number of loops | 31250000 | 3681342 | 0.11 | [14 empty] | 2.4774 | 1.7459 | 0.0058 | 0.17 | 3.2813 | 2.5533 |  |  |  | 1.8284 |  | 1.4529 |  |  | 0.0058 | 0.1025 | 17.67 |  | 0.0058 | 17.67
| Number of instructions | 0.27 | 0.13 | 0.33 | [14 empty] | 2.501 | 1.7695 | 0.0062 | 0.18 | 3.2771 | 2.5491 |  |  |  | 1.8968 |  | 1.3803 |  |  | 0.0062 | 0.1024 | 16.52 |  | 0.0062 | 16.52
| Memory traffic | 1 | 0.64 | 0.39 | [14 empty] | 2.5782 | 1.8467 | 0.0066 | 0.19 | 3.2747 | 2.5467 |  |  |  | 1.9127 |  | 1.362 |  |  | 0.0066 | 0.1023 | 15.5 |  | 0.0066 | 15.5
| Time | 0.082 | 0.074 | 0.47 | [14 empty] | 2.5588 | 1.8273 | 0.0069 | 0.2 | 3.2269 | 2.4989 |  |  | 0.2 | 2.0002 |  | 1.2267 |  |  | 0.0069 | 0.1008 | 14.61 |  | 0.0069 | 14.61
[19 empty] | 2.623 | 1.8915 | 0.0073 | 0.21 | 3.2322 | 2.5042 |  |  |  | 2.0715 |  | 1.1606 |  |  | 0.0073 | 0.101 | 13.84 |  | 0.0073 | 13.84
[19 empty] | 2.5864 | 1.8549 | 0.0077 | 0.22 | 3.2101 | 2.4821 |  |  |  | 2.1066 |  | 1.1036 |  |  | 0.0077 | 0.1003 | 13.03 |  | 0.0077 | 13.03
[19 empty] | 2.6171 | 1.8856 | 0.0081 | 0.23 | 3.1841 | 2.4561 |  |  |  | 2.1897 |  | 0.99436 |  |  | 0.0081 | 0.0995 | 12.28 |  | 0.0081 | 12.28
[19 empty] | 2.7709 | 2.0394 | 0.0085 | 0.24 | 3.1825 | 2.4545 |  |  |  | 2.2268 |  | 0.95568 |  |  | 0.0085 | 0.0995 | 11.71 |  | 0.0085 | 11.71
[19 empty] | 2.7344 | 2.0029 | 0.0089 | 0.25 | 3.1922 | 2.4642 |  |  | 0.25 | 2.3445 |  | 0.84763 |  |  | 0.0089 | 0.0998 | 11.21 |  | 0.0089 | 11.21
[19 empty] | 2.7567 | 2.0252 | 0.0094 | 0.26 | 3.182 | 2.454 |  |  |  | 2.3567 |  | 0.82525 |  |  | 0.0094 | 0.0994 | 10.57 |  | 0.0094 | 10.57
[19 empty] | 2.8713 | 2.1398 | 0.0098 | 0.27 | 3.1659 | 2.4379 |  |  |  | 2.4465 |  | 0.71934 |  |  | 0.0098 | 0.0989 | 10.09 |  | 0.0098 | 10.09
[6 empty] | selectivity | 0 | 0.1 | 0.2 | 0.3 | 0.4 | 0.5 | 0.6 | 0.7 | 0.8 | 0.9 | 1 |  | 2.9137 | 2.1822 | 0.0102 | 0.28 | 3.2027 | 2.4747 |  |  |  | 2.4771 |  | 0.72555 |  |  | 0.0102 | 0.1001 | 9.81 |  | 0.0102 | 9.81
[6 empty] | ns per code | 0.73 | 1.88 | 2.72 | 3.71 | 4.82 | 5.67 | 5.62 | 5.02 | 4.45 | 4.08 | 3.8 |  | 2.9502 | 2.2187 | 0.0106 | 0.29 | 3.2494 | 2.5214 |  |  |  | 2.5772 |  | 0.67222 |  |  | 0.0106 | 0.1015 | 9.58 | 0 | 0.0106 | 9.58
[19 empty] | 3.04 | 2.3085 | 0.0111 | 0.3 | 3.2798 | 2.5518 |  |  | 0.3 | 2.6134 |  | 0.66638 |  |  | 0.0111 | 0.1025 | 9.23 |  | 0.0111 | 9.23
[19 empty] | 3.0799 | 2.3484 | 0.0115 | 0.31 | 3.3696 | 2.6416 |  |  |  | 2.6788 |  | 0.69082 |  |  | 0.0115 | 0.1053 | 9.16 |  | 0.0115 | 9.16
[19 empty] | 3.1555 | 2.424 | 0.012 | 0.32 | 3.4485 | 2.7205 |  |  |  | 2.7446 |  | 0.7039 |  |  | 0.012 | 0.1078 | 8.98 |  | 0.012 | 8.98
[19 empty] | 3.1758 | 2.4443 | 0.0124 | 0.33 | 3.5353 | 2.8073 |  |  |  | 2.8575 |  | 0.67778 |  |  | 0.0124 | 0.1105 | 8.91 |  | 0.0124 | 8.91
[19 empty] | 3.1902 | 2.4587 | 0.0129 | 0.34 | 3.6497 | 2.9217 |  |  |  | 2.8904 |  | 0.75934 |  |  | 0.0129 | 0.1141 | 8.84 |  | 0.0129 | 8.84
[19 empty] | 3.2057 | 2.4742 | 0.0134 | 0.35 | 3.661 | 2.933 |  |  | 0.35 | 2.9555 |  | 0.70554 |  |  | 0.0134 | 0.1144 | 8.54 |  | 0.0134 | 8.54
[19 empty] | 3.3013 | 2.5698 | 0.0138 | 0.36 | 3.7424 | 3.0144 |  |  |  | 3.0488 |  | 0.6936 |  |  | 0.0138 | 0.1169 | 8.47 |  | 0.0138 | 8.47
[19 empty] | 3.3723 | 2.6408 | 0.0143 | 0.37 | 3.7577 | 3.0297 |  |  |  | 3.091 |  | 0.66669 |  |  | 0.0143 | 0.1174 | 8.21 |  | 0.0143 | 8.21
[19 empty] | 3.4177 | 2.6862 | 0.0148 | 0.38 | 3.8091 | 3.0811 |  |  |  | 3.2237 |  | 0.58544 |  |  | 0.0148 | 0.119 | 8.04 |  | 0.0148 | 8.04
[19 empty] | 3.4114 | 2.6799 | 0.0153 | 0.39 | 3.8174 | 3.0894 |  |  |  | 3.2416 |  | 0.57585 |  |  | 0.0153 | 0.1193 | 7.8 |  | 0.0153 | 7.8
[19 empty] | 3.4922 | 2.7607 | 0.0158 | 0.4 | 3.8243 | 3.0963 |  |  | 0.4 | 3.3101 |  | 0.51415 |  |  | 0.0158 | 0.1195 | 7.56 |  | 0.0158 | 7.56
[5 empty] | 1G dataset | Stride | [12 empty] | 3.5772 | 2.8457 | 0.0164 | 0.41 | 3.8187 | 3.0907 |  |  |  | 3.3821 |  | 0.43666 |  |  | 0.0164 | 0.1193 | 7.27 |  | 0.0164 | 7.27
[5 empty] | selectivity |  | 0 | 0.1 | 0.2 | 0.3 | 0.4 | 0.5 | 0.6 | 0.7 | 0.8 | 0.9 | 1 |  | 3.6571 | 2.9256 | 0.0169 | 0.42 | 3.8219 | 3.0939 |  |  |  | 3.4677 |  | 0.35418 |  |  | 0.0169 | 0.1194 | 7.07 |  | 0.0169 | 7.07
[6 empty] | 1 | 0.72 | 1.78 | 2.56 | 3.52 | 4.61 | 5.35 | 5.23 | 4.79 | 4.45 | 4.05 | 4.02 |  | 3.7307 | 2.9992 | 0.0174 | 0.43 | 3.8315 | 3.1035 |  |  |  | 3.5293 |  | 0.30218 |  |  | 0.0174 | 0.1197 | 6.88 |  | 0.0174 | 6.88
[6 empty] | 2 | 0.6 | 1.72 | 2.58 | 3.58 | 4.5 | 5.29 | 5.2 | 4.78 | 4.51 | 4.3 | 4.02 |  | 3.7758 | 3.0443 | 0.018 | 0.44 | 3.8312 | 3.1032 |  |  |  | 3.5921 |  | 0.2391 |  |  | 0.018 | 0.1197 | 6.65 |  | 0.018 | 6.65
[6 empty] | 4 | 0.6 | 1.77 | 2.58 | 3.52 | 4.57 | 5.42 | 5.29 | 4.85 | 4.67 | 4.17 | 4.06 |  | 3.9137 | 3.1822 | 0.0185 | 0.45 | 3.8378 | 3.1098 |  |  | 0.45 | 3.6685 |  | 0.16926 |  |  | 0.0185 | 0.1199 | 6.48 |  | 0.0185 | 6.48
[6 empty] | 8 | 0.58 | 2.02 | 2.69 | 3.68 | 4.68 | 5.46 | 5.37 | 5.04 | 4.61 | 4.16 | 4.23 |  | 3.8612 | 3.1297 | 0.0191 | 0.46 | 3.8715 | 3.1435 |  |  |  | 3.7283 |  | 0.14317 |  |  | 0.0191 | 0.121 | 6.34 |  | 0.0191 | 6.34
[6 empty] | 16 | 0.64 | 3.34 | 3.11 | 3.95 | 4.93 | 5.55 | 5.52 | 5.11 | 4.83 | 4.4 | 4.39 |  | 3.9701 | 3.2386 | 0.0196 | 0.47 | 3.8778 | 3.1498 |  |  |  | 3.7247 |  | 0.15302 |  |  | 0.0196 | 0.1212 | 6.18 |  | 0.0196 | 6.18
[5 empty] | From the impact of memory access……… | 32 | 0.57 | 4 | 4.74 | 4.76 | 5.41 | 6.09 | 5.97 | 5.53 | 5.02 | 4.77 | 4.74 |  | 3.9809 | 3.2494 | 0.0202 | 0.48 | 3.8675 | 3.1395 |  |  |  | 3.7314 |  | 0.1361 |  |  | 0.0202 | 0.1209 | 5.99 |  | 0.0202 | 5.99
[6 empty] | 64 | 0.63 | 4.03 | 5.62 | 6.62 | 7.49 | 7.9 | 8.29 | 8.6 | 8.94 | 9.2 | 9.5 |  | 4.0557 | 3.3242 | 0.0208 | 0.49 | 3.9718 | 3.2438 |  |  |  | 3.7713 |  | 0.20054 |  |  | 0.0208 | 0.1241 | 5.97 |  | 0.0208 | 5.97
[19 empty] | 4.1169 | 3.3854 | 0.0214 | 0.5 | 3.9196 | 3.1916 |  |  | 0.5 | 3.7897 |  | 0.12994 |  |  | 0.0214 | 0.1225 | 5.72 |  | 0.0214 | 5.72
[19 empty] | 4.0914 | 3.3599 | 0.022 | 0.51 | 3.945 | 3.217 |  |  |  | 3.8005 |  | 0.14443 |  |  | 0.022 | 0.1233 | 5.6 |  | 0.022 | 5.6
[19 empty] | 4.1292 | 3.3977 | 0.0227 | 0.52 | 3.9411 | 3.2131 |  |  |  | 3.8644 |  | 0.076641 |  |  | 0.0227 | 0.1232 | 5.43 |  | 0.0227 | 5.43
[19 empty] | 4.1841 | 3.4526 | 0.0233 | 0.53 | 4.0203 | 3.2923 |  |  |  | 3.8335 |  | 0.18676 |  |  | 0.0233 | 0.1256 | 5.39 |  | 0.0233 | 5.39
[19 empty] | 4.1083 | 3.3768 | 0.024 | 0.54 | 3.8823 | 3.1543 |  |  |  | 3.7958 |  | 0.086518 |  |  | 0.024 | 0.1213 | 5.05 |  | 0.024 | 5.05
[5 empty] | 1G dataset |  | 0 | 0.1 | 0.2 | 0.3 | 0.4 | 0.5 | 0.6 | 0.7 | 0.8 | 0.9 | 1 |  | 4.0089 | 3.2774 | 0.0246 | 0.55 | 3.8663 | 3.1383 |  |  | 0.55 | 3.7864 |  | 0.079923 |  |  | 0.0246 | 0.1208 | 4.91 |  | 0.0246 | 4.91
[5 empty] | Hardware prefcher does not work for writing…. | Write | 1266752 | 7200237184 | 12153524672 | 17083072896 | 21800197440 | 25677809536 | 28794582272 | 31346088256 | 32897447360 | 34020497472 | 34380445440 |  | 4.0154 | 3.2839 | 0.0253 | 0.56 | 3.8693 | 3.1413 |  |  |  | 3.6889 |  | 0.18039 |  |  | 0.0253 | 0.1209 | 4.78 |  | 0.0253 | 4.78
[6 empty] | Read | 1274368 | 28448219904 | 58268124096 | 67088805248 | 68784018880 | 68902812224 | 68902812224 | 68902812224 | 68902812224 | 68902812224 | 68902812224 |  | 3.9264 | 3.1949 | 0.026 | 0.57 | 3.8384 | 3.1104 |  |  |  | 3.6495 |  | 0.18889 |  |  | 0.026 | 0.1199 | 4.61 |  | 0.026 | 4.61
[7 empty] | 0 | 0.1 | 0.2 | 0.3 | 0.4 | 0.5 | 0.6 | 0.7 | 0.8 | 0.9 | 1 |  | 3.8689 | 3.1374 | 0.0267 | 0.58 | 3.8326 | 3.1046 |  |  |  | 3.5916 |  | 0.24102 |  |  | 0.0267 | 0.1198 | 4.49 |  | 0.0267 | 4.49
[6 empty] | Write | 0 | 0.21 | 0.35 | 0.5 | 0.63 | 0.75 | 0.84 | 0.91 | 0.96 | 0.99 | 1 |  | 3.8142 | 3.0827 | 0.0275 | 0.59 | 3.8269 | 3.0989 |  |  |  | 3.5149 |  | 0.31203 |  |  | 0.0275 | 0.1196 | 4.35 |  | 0.0275 | 4.35
[5 empty] | 68902812224 | Read | 0 | 0.41 | 0.85 | 0.97 | 1 | 1 | 1 | 1 | 1 | 1 | 1 |  | 3.7919 | 3.0604 | 0.0282 | 0.6 | 3.8268 | 3.0988 |  |  | 0.6 | 3.4528 |  | 0.37395 |  |  | 0.0282 | 0.1196 | 4.24 |  | 0.0282 | 4.24
[19 empty] | 3.658 | 2.9265 | 0.029 | 0.61 | 3.8234 | 3.0954 |  |  |  | 3.4004 |  | 0.42302 |  |  | 0.029 | 0.1195 | 4.12 |  | 0.029 | 4.12
[19 empty] | 3.6051 | 2.8736 | 0.0298 | 0.62 | 3.8083 | 3.0803 |  |  |  | 3.3241 |  | 0.48421 |  |  | 0.0298 | 0.119 | 3.99 |  | 0.0298 | 3.99
[19 empty] | 3.5262 | 2.7947 | 0.0306 | 0.63 | 3.7969 | 3.0689 |  |  |  | 3.2637 |  | 0.53322 |  |  | 0.0306 | 0.1187 | 3.88 |  | 0.0306 | 3.88
[19 empty] | 3.4455 | 2.714 | 0.0314 | 0.64 | 3.7544 | 3.0264 |  |  |  | 3.1963 |  | 0.5581 |  |  | 0.0314 | 0.1173 | 3.74 |  | 0.0314 | 3.74
[19 empty] | 3.4209 | 2.6894 | 0.0323 | 0.65 | 3.7202 | 2.9922 |  |  | 0.65 | 3.0866 |  | 0.63367 |  |  | 0.0323 | 0.1163 | 3.6 |  | 0.0323 | 3.6
[19 empty] | 3.3666 | 2.6351 | 0.0332 | 0.66 | 3.627 | 2.899 |  |  |  | 3.0225 |  | 0.60455 |  |  | 0.0332 | 0.1133 | 3.41 |  | 0.0332 | 3.41
[19 empty] | 3.2945 | 2.563 | 0.0341 | 0.67 | 3.5144 | 2.7864 |  |  |  | 2.9611 |  | 0.55332 |  |  | 0.0341 | 0.1098 | 3.22 |  | 0.0341 | 3.22
[19 empty] | 3.1155 | 2.384 | 0.035 | 0.68 | 3.4731 | 2.7451 |  |  |  | 2.8703 |  | 0.60286 |  |  | 0.035 | 0.1085 | 3.1 |  | 0.035 | 3.1
[19 empty] | 3.0645 | 2.333 | 0.0359 | 0.69 | 3.3691 | 2.6411 |  |  |  | 2.8298 |  | 0.53925 |  |  | 0.0359 | 0.1053 | 2.93 |  | 0.0359 | 2.93
[19 empty] | 3.0238 | 2.2923 | 0.0369 | 0.7 | 3.2635 | 2.5355 |  |  | 0.7 | 2.7397 |  | 0.52382 |  |  | 0.0369 | 0.102 | 2.76 |  | 0.0369 | 2.76
[19 empty] | 3.0464 | 2.3149 | 0.0379 | 0.71 | 3.2164 | 2.4884 |  |  |  | 2.688 |  | 0.52837 |  |  | 0.0379 | 0.1005 | 2.65 |  | 0.0379 | 2.65
[19 empty] | 2.8953 | 2.1638 | 0.039 | 0.72 | 3.1309 | 2.4029 |  |  |  | 2.6056 |  | 0.52525 |  |  | 0.039 | 0.0978 | 2.51 |  | 0.039 | 2.51
[19 empty] | 2.8534 | 2.1219 | 0.0401 | 0.73 | 3.1176 | 2.3896 |  |  |  | 2.5517 |  | 0.56592 |  |  | 0.0401 | 0.0974 | 2.43 |  | 0.0401 | 2.43
[19 empty] | 2.7037 | 1.9722 | 0.0412 | 0.74 | 3.0332 | 2.3052 |  |  |  | 2.4876 |  | 0.54559 |  |  | 0.0412 | 0.0948 | 2.3 |  | 0.0412 | 2.3
[19 empty] | 2.6531 | 1.9216 | 0.0424 | 0.75 | 2.9867 | 2.2587 |  |  | 0.75 | 2.4387 |  | 0.54803 |  |  | 0.0424 | 0.0933 | 2.2 |  | 0.0424 | 2.2
[19 empty] | 2.6353 | 1.9038 | 0.0436 | 0.76 | 2.9462 | 2.2182 |  |  |  | 2.344 |  | 0.6022 |  |  | 0.0436 | 0.0921 | 2.11 |  | 0.0436 | 2.11
[19 empty] | 2.5308 | 1.7993 | 0.0449 | 0.77 | 2.9041 | 2.1761 |  |  |  | 2.2701 |  | 0.63396 |  |  | 0.0449 | 0.0908 | 2.02 |  | 0.0449 | 2.02
[19 empty] | 2.4702 | 1.7387 | 0.0462 | 0.78 | 2.7914 | 2.0634 |  |  |  | 2.2334 |  | 0.55801 |  |  | 0.0462 | 0.0872 | 1.89 |  | 0.0462 | 1.89
[19 empty] | 2.4063 | 1.6748 | 0.0476 | 0.79 | 2.7662 | 2.0382 |  |  |  | 2.1672 |  | 0.59901 |  |  | 0.0476 | 0.0864 | 1.82 |  | 0.0476 | 1.82
[5 empty] | 2 columns with the same contion selective. | [13 empty] | 2.3848 | 1.6533 | 0.0491 | 0.8 | 2.7501 | 2.0221 |  |  | 0.8 | 2.1158 |  | 0.63434 |  |  | 0.0491 | 0.0859 | 1.75 |  | 0.0491 | 1.75
[6 empty] | 0.6 | 1.72 | 2.58 | 3.58 | 4.5 | 5.29 | 5.2 | 4.78 | 4.51 | 4.3 | 4.02 |  |  | 2.2892 | 1.5577 | 0.0506 | 0.81 | 2.702 | 1.974 |  |  |  | 2.0406 |  | 0.66142 |  |  | 0.0506 | 0.0844 | 1.67 |  | 0.0506 | 1.67
[6 empty] | 0.72 | 2.15 | 3.15 | 4.43 | 5.69 | 6.75 | 7.03 | 6.91 | 6.72 | 6.62 | 6.63 |  |  | 2.2474 | 1.5159 | 0.0522 | 0.82 | 2.6728 | 1.9448 |  |  |  | 2.0098 |  | 0.66301 |  |  | 0.0522 | 0.0835 | 1.6 |  | 0.0522 | 1.6
[6 empty] | 0 | 1.43 | 2.43 | 3.71 | 4.97 | 6.03 | 6.31 | 6.19 | 6 | 5.9 | 5.91 |  |  | 2.1696 | 1.4381 | 0.0539 | 0.83 | 2.6224 | 1.8944 |  |  |  | 1.9482 |  | 0.67424 |  |  | 0.0539 | 0.082 | 1.52 |  | 0.0539 | 1.52
[7 empty] | 1: 5.91 | The cost is twice of that ot single column. Reasonable….. | 2.1234 | 1.3919 | 0.0557 | 0.84 | 2.5743 | 1.8463 |  |  |  | 1.8724 |  | 0.70195 |  |  | 0.0557 | 0.0804 | 1.44 |  | 0.0557 | 1.44
[19 empty] | 2.0754 | 1.3439 | 0.0576 | 0.85 | 2.5127 | 1.7847 |  |  | 0.85 | 1.8187 |  | 0.69396 |  |  | 0.0576 | 0.0785 | 1.36 |  | 0.0576 | 1.36
[6 empty] | 0 | 0.1 | 0.2 | 0.3 | 0.4 | 0.5 | 0.6 | 0.7 | 0.8 | 0.9 | 1 |  |  | 2.0112 | 1.2797 | 0.0596 | 0.86 | 2.4684 | 1.7404 |  |  |  | 1.7554 |  | 0.71301 |  |  | 0.0596 | 0.0771 | 1.29 |  | 0.0596 | 1.29
[6 empty] | 0 | 0.839 | 1.248 | 1.937 | 2.606 | 3.075 | 2.764 | 2.053 | 1.272 | 0.581 | 0 |  |  | 1.9963 | 1.2648 | 0.0618 | 0.87 | 2.452 | 1.724 |  |  |  | 1.729 |  | 0.72306 |  |  | 0.0618 | 0.0766 | 1.24 |  | 0.0618 | 1.24
[19 empty] | 1.9124 | 1.1809 | 0.0641 | 0.88 | 2.399 | 1.671 |  |  |  | 1.6567 |  | 0.7423 |  |  | 0.0641 | 0.075 | 1.17 |  | 0.0641 | 1.17
[19 empty] | 1.8738 | 1.1423 | 0.0667 | 0.89 | 2.3785 | 1.6505 |  |  |  | 1.6074 |  | 0.77107 |  |  | 0.0667 | 0.0743 | 1.11 |  | 0.0667 | 1.11
[19 empty] | 1.841 | 1.1095 | 0.0694 | 0.9 | 2.3469 | 1.6189 |  |  | 0.9 | 1.5636 |  | 0.78326 |  |  | 0.0694 | 0.0733 | 1.06 |  | 0.0694 | 1.06
[19 empty] | 1.8113 | 1.0798 | 0.0725 | 0.91 | 2.3488 | 1.6208 |  |  |  | 1.5354 |  | 0.81341 |  |  | 0.0725 | 0.0734 | 1.01 |  | 0.0725 | 1.01
[19 empty] | 1.7862 | 1.0547 | 0.0759 | 0.92 | 2.2919 | 1.5639 |  |  |  | 1.4891 |  | 0.80283 |  |  | 0.0759 | 0.0716 | 0.94 |  | 0.0759 | 0.94
[19 empty] | 1.7464 | 1.0149 | 0.0797 | 0.93 | 2.3015 | 1.5735 |  |  |  | 1.4412 |  | 0.86028 |  |  | 0.0797 | 0.0719 | 0.9 |  | 0.0797 | 0.9
[19 empty] | 1.729 | 0.9975 | 0.0842 | 0.94 | 2.2845 | 1.5565 |  |  |  | 1.4097 |  | 0.87482 |  |  | 0.0842 | 0.0714 | 0.85 |  | 0.0842 | 0.85
[19 empty] | 1.6784 | 0.9469 | 0.0894 | 0.95 | 2.2442 | 1.5162 |  |  | 0.95 | 1.3499 |  | 0.89434 |  |  | 0.0894 | 0.0701 | 0.78 |  | 0.0894 | 0.78
[19 empty] | 1.6659 | 0.9344 | 0.0957 | 0.96 | 2.2402 | 1.5122 |  |  |  | 1.3193 |  | 0.92094 |  |  | 0.0957 | 0.07 | 0.73 |  | 0.0957 | 0.73
[19 empty] | 1.6341 | 0.9026 | 0.1038 | 0.97 | 2.2158 | 1.4878 |  |  |  | 1.2617 |  | 0.95412 |  |  | 0.1038 | 0.0692 | 0.67 |  | 0.1038 | 0.67
[19 empty] | 1.5948 | 0.8633 | 0.1151 | 0.98 | 2.1563 | 1.4283 |  |  |  | 1.211 |  | 0.94528 |  |  | 0.1151 | 0.0674 | 0.59 |  | 0.1151 | 0.59
[19 empty] | 1.5485 | 0.817 | 0.134 | 0.99 | 2.1649 | 1.4369 |  |  |  | 1.119 |  | 1.0459 |  |  | 0.134 | 0.0677 | 0.51 |  | 0.134 | 0.51
[19 empty] | 1.5406 | 0.8091 | 1 | 1 | 2.11 | 1.382 |  |  | 1 | 1.0406 |  | 1.0693 |  |  | 0.158 | 0.0659 | 0.42 |  | 0.158 | 0.42
[23 empty] | 2.11 | 1.382 | [8 empty] | 0.17 | 0.0659 | 0.39 |  | 0.17 | 0.39
[23 empty] | 2.11 | [9 empty] | 0.19 | 0.0659 | 0.35 |  | 0.19 | 0.35
[23 empty] | 2.11 | [9 empty] | 0.21 | 0.0659 | 0.31 |  | 0.21 | 0.31
[33 empty] | 0.3 | 0.0652 | 0.22 |  | 0.3 | 0.22
[23 empty] | Out-of-cache | In-cache | [8 empty] | 0.4 | 0.0648 | 0.16 |  | 0.4 | 0.16
[22 empty] | 0 | 0.0228 | 0.0228 | 0.728 | 0.728 | [6 empty] | 0.5 | 0.0642 | 0.13 |  | 0.5 | 0.13
[22 empty] | 0.05 | 0.0772 | 0.0323 | 2.4695 | 1.0331 | [6 empty] | 0.6 | 0.0638 | 0.11 |  | 0.6 | 0.11
[22 empty] | 0.1 | 0.097 | 0.0443 | 3.1055 | 1.4167 | [6 empty] | 0.7 | 0.0633 | 0.09 |  | 0.7 | 0.09
[22 empty] | 0.15 | 0.1024 | 0.0535 | 3.2783 | 1.7107 | [6 empty] | 0.8 | 0.0629 | 0.08 |  | 0.8 | 0.08
[22 empty] | 0.2 | 0.1008 | 0.0625 | 3.2269 | 2.0002 | [6 empty] | 0.9 | 0.0623 | 0.07 |  | 0.9 | 0.07
[22 empty] | 0.25 | 0.0998 | 0.0733 | 3.1922 | 2.3445 | [6 empty] | 1 | 0.0619 | 0.06 |  | 1 | 0.06
[22 empty] | 0.3 | 0.1025 | 0.0817 | 3.2798 | 2.6134
[22 empty] | 0.35 | 0.1144 | 0.0924 | 3.661 | 2.9555
[22 empty] | 0.4 | 0.1195 | 0.1034 | 3.8243 | 3.3101
[22 empty] | 0.45 | 0.1199 | 0.1146 | 3.8378 | 3.6685
[22 empty] | 0.5 | 0.1225 | 0.1184 | 3.9196 | 3.7897
[22 empty] | 0.55 | 0.1208 | 0.1183 | 3.8663 | 3.7864
[22 empty] | 0.6 | 0.1196 | 0.1079 | 3.8268 | 3.4528
[22 empty] | 0.65 | 0.1163 | 0.0965 | 3.7202 | 3.0866
[22 empty] | 0.7 | 0.102 | 0.0856 | 3.2635 | 2.7397
[22 empty] | 0.75 | 0.0933 | 0.0762 | 2.9867 | 2.4387
[22 empty] | 0.8 | 0.0859 | 0.0661 | 2.7501 | 2.1158
[22 empty] | 0.85 | 0.0785 | 0.0568 | 2.5127 | 1.8187 |  |  |  |  | MR0 | MR1 | MR2 | MR3 | Sum
[22 empty] | 0.9 | 0.0733 | 0.0489 | 2.3469 | 1.5636 |  |  |  | Predicted | 0.006 | 0.061 | 0.096 | 0.001 | 0.164
[22 empty] | 0.95 | 0.0701 | 0.0422 | 2.2442 | 1.3499 |  |  |  | Actual | 0.159 | 0 | 0 | 0 | 0.159
[22 empty] | 1 | 0.0659 | 0.0325 | 2.11 | 1.04 | [8 empty] | 0.031
[31 empty] | MR0 | MR1 | MR2 | MR3
[30 empty] | Predicted | 1 | 8 | 4.88 | 0.01
[30 empty] | Actual | 13.5 | 0 | 0 | 0
[30 empty] | ByteSlice | 1 | 8 | 0.94 | 0.01
[30 empty] | MR0 | MR1 | MR2 | MR3 | Sum
[29 empty] | Predicted | 0.0063 | 0.098 | 0.098 | 0.001 | 0.2033
[21 empty] | Access probability s | ns per code | [6 empty] | Actual | 0.19 | 0 | 0 | 0 | 0.19
[21 empty] | 0 | 0.048366
[21 empty] | 0.000251 | 0.056252
[21 empty] | 0.000655 | 0.069518
[21 empty] | 0.000917 | 0.079118
[21 empty] | 0.001272 | 0.091615
[21 empty] | 0.001511 | 0.1007
[21 empty] | 0.001843 | 0.11027
[21 empty] | 0.002119 | 0.11026
[21 empty] | 0.00246 | 0.098193
[21 empty] | 0.002854 | 0.096416
[21 empty] | 0.003143 | 0.096146
[21 empty] | 0.003588 | 0.095763 | [7 empty] | MR0 | MR1 | MR2 | MR3
[21 empty] | 0.003844 | 0.097336 | [6 empty] | Predicted | 1 | 8 | 5.12 | 0.01
[21 empty] | 0.004279 | 0.099887 | [6 empty] | Actual | 13.6 | 0 | 0 | 0
[21 empty] | 0.004535 | 0.10465 | [6 empty] | ByteSlice | 1 | 8 | 0.94 | 0.01
[21 empty] | 0.005007 | 0.10178
[21 empty] | 0.005248 | 0.10199
[21 empty] | 0.005664 | 0.10298
[21 empty] | 0.00606 | 0.10487
[21 empty] | 0.006342 | 0.10463
[21 empty] | 0.006789 | 0.10459
[21 empty] | 0.00703 | 0.10531
[21 empty] | 0.007427 | 0.1041
[21 empty] | 0.007767 | 0.1058
[21 empty] | 0.008234 | 0.10601
[21 empty] | 0.008721 | 0.10549
[21 empty] | 0.009074 | 0.10733
[21 empty] | 0.009512 | 0.10437
[21 empty] | 0.009834 | 0.10692
[21 empty] | 0.010362 | 0.1083
[21 empty] | 0.010695 | 0.1096
[21 empty] | 0.011189 | 0.11226
[21 empty] | 0.011545 | 0.11114
[21 empty] | 0.012085 | 0.11127
[21 empty] | 0.012593 | 0.11923
[21 empty] | 0.012974 | 0.11936
[21 empty] | 0.013559 | 0.11954
[21 empty] | 0.013896 | 0.11974
[21 empty] | 0.014496 | 0.11958
[21 empty] | 0.014873 | 0.11963
[21 empty] | 0.015452 | 0.11966
[21 empty] | 0.015866 | 0.12632
[21 empty] | 0.016447 | 0.1241
[21 empty] | 0.017063 | 0.12892
[21 empty] | 0.017544 | 0.13064
[21 empty] | 0.018171 | 0.1342
[21 empty] | 0.018533 | 0.13471
[21 empty] | 0.019153 | 0.13615
[21 empty] | 0.019586 | 0.14218
[21 empty] | 0.020342 | 0.13948
[21 empty] | 0.020767 | 0.13898
[21 empty] | 0.021443 | 0.14347
[21 empty] | 0.022065 | 0.14045
[21 empty] | 0.02256 | 0.14045
[21 empty] | 0.023384 | 0.14567
[21 empty] | 0.023957 | 0.13718
[21 empty] | 0.024789 | 0.13684
[21 empty] | 0.025342 | 0.1425
[21 empty] | 0.026173 | 0.13689
[21 empty] | 0.026991 | 0.13251
[21 empty] | 0.027611 | 0.13245
[21 empty] | 0.028501 | 0.12968
[21 empty] | 0.029062 | 0.12669
[21 empty] | 0.029999 | 0.12423
[21 empty] | 0.030738 | 0.12625
[21 empty] | 0.031738 | 0.12013
[21 empty] | 0.032451 | 0.11961
[21 empty] | 0.033459 | 0.11981
[21 empty] | 0.034728 | 0.11728
[21 empty] | 0.035473 | 0.11957
[21 empty] | 0.036622 | 0.11935
[21 empty] | 0.037346 | 0.11929
[21 empty] | 0.038645 | 0.11589
[21 empty] | 0.039518 | 0.11204
[21 empty] | 0.040844 | 0.11061
[21 empty] | 0.041618 | 0.10627
[21 empty] | 0.043136 | 0.10892
[21 empty] | 0.044474 | 0.10629
[21 empty] | 0.045515 | 0.10564
[21 empty] | 0.04704 | 0.10022
[21 empty] | 0.047954 | 0.10485
[21 empty] | 0.049534 | 0.093537
[21 empty] | 0.050679 | 0.10275
[21 empty] | 0.052654 | 0.093562
[21 empty] | 0.054809 | 0.093955
[21 empty] | 0.056405 | 0.094655
[21 empty] | 0.058767 | 0.099719
[21 empty] | 0.060053 | 0.096412
[21 empty] | 0.063146 | 0.099669
[21 empty] | 0.06511 | 0.09795
[21 empty] | 0.067744 | 0.099687
[21 empty] | 0.069918 | 0.09964
[21 empty] | 0.073437 | 0.090702
[21 empty] | 0.077846 | 0.10005
[21 empty] | 0.080916 | 0.088432
[21 empty] | 0.086341 | 0.099787
[21 empty] | 0.090835 | 0.0938
[21 empty] | 0.10028 | 0.099766
[21 empty] | 0.10825 | 0.094973
[21 empty] | 0.12917 | 0.099688
[21 empty] | 0.16214 | 0.097815

## cost_model_memory
[10 empty] | Only the seequential part. | [12 empty] | Run ByteSlice
|  | 1 | 2 | 3 | 4 | 5 | 6 | 7 | 8 | 16 |  |  | Insns/code | [10 empty] | 1 | 2 | 3 | 4 | 5 | 6 | 7 | 8 | 16
| 64-bit MMX | 7.3 | 13.3 | 17.2 | 20.8 | 22 | 22 | 22 | 22 | 21.1 |  | MMX | 1.25 | [9 empty] | 128-bit AVX | 3.7 | 5.9 | 8 | 9.7 | 11.8 | 13 | 13.9 | 14.7 | 14.7
| 128-bit AVX | 8.7 | 16.9 | 21.6 | 22.2 | 22.4 | 22.1 | 21.8 | 21.8 | 21.4 |  | AVX | 0.63 | [9 empty] | 256-bit AVX2 | 6.3 | 10.7 | 13.4 | 14.4 | 14.8 | 15.2 | 15.1 | 14.9 | 15.2
| 256-bit AVX2 | 10.1 | 19.4 | 22.1 | 22.2 | 22.6 | 22.3 | 21.9 | 21.8 | 21.2 |  | AVX2 | 0.32
Int8 |  | 0.01 | 0.02 | 0.03 | 0.04 | 0.05 | 0.06 | 0.07 | 0.08 | 0.09 | 0.1 | 0.2 | 0.3 | 0.001
Ratio |  | 1 | 1 | 1 | 1 | 1 | 1 | 1 | 1 | 1 | 1 | 1 | 1 | 0.19
Int16 |  | 0.01 | 0.02 | 0.03 | 0.04 | 0.05 | 0.06 | 0.07 | 0.08 | 0.09 | 0.1 | 0.2 | 0.3
|  | 1.45 | 1.98 | 2 | 2 | 2 | 2 | 2 | 2 | 2 | 2 | 2 | 2
Ratio |  | 0.73 | 0.99 | 1 | 1 | 1 | 1 | 1 | 1 | 1 | 1 | 1 | 1
Int32 | divide / 4
Possibility |  | 0.01 | 0.02 | 0.03 | 0.04 | 0.05 | 0.06 | 0.07 | 0.08 | 0.09 | 0.1 | 0.2 | 0.3
|  | 1.66 | 2.88 | 3.58 | 3.9 | 3.99 | 4 | 4 | 4 | 4 | 4 | 4 | 4
| Ratio | 0.42 | 0.72 | 0.9 | 0.98 | 1 | 1 | 1 | 1 | 1 | 1 | 1 | 1
Int64 | divide / 8
Possibility |  | 0.01 | 0.02 | 0.03 | 0.04 | 0.05 | 0.06 | 0.07 | 0.08 | 0.09 | 0.1 | 0.2 | 0.3
|  | 1.74 | 3.49 | 4.88 | 5.99 | 6.76 | 7.32 | 7.68 | 7.88 | 8 | 8 | 8 | 8
| Ratio | 0.22 | 0.44 | 0.61 | 0.75 | 0.85 | 0.92 | 0.96 | 0.99 | 1 | 1 | 1 | 1
Int128 | divide / 16
Possibility |  | 0.01 | 0.02 | 0.03 | 0.04 | 0.05 | 0.06 | 0.07 | 0.08 | 0.09 | 0.1 | 0.2 | 0.3
|  | 1.64 | 3.53 | 5.33 | 7.08 | 8.57 | 9.87 | 11.02 | 11.99 | 12.9 | 13.6 | 16 | 16
| Ratio | 0.1 | 0.22 | 0.33 | 0.44 | 0.54 | 0.62 | 0.69 | 0.75 | 0.81 | 0.85 | 1 | 1
Int256 | divide / 32
Possibility |  | 0.01 | 0.02 | 0.03 | 0.04 | 0.05 | 0.06 | 0.07 | 0.08 | 0.09 | 0.1 | 0.2 | 0.3
|  | 0.99 | 1.4 | 2.4 | 5.79 | 7.86 | 9.63 | 12.26 | 14.18 | 15.82 | 17.26 | 28 | 31.9
| Ratio | 0.03 | 0.04 | 0.08 | 0.18 | 0.25 | 0.3 | 0.38 | 0.44 | 0.49 | 0.54 | 0.88 | 1 | [19 empty] | Selectivity | 0.004 | 0.005 | 0.006 | 0.007 | 0.008 | 0.009 | 0.01 | 0.02 | 0.03 | 0.04 | 0.05 | 0.06 | 0.07 | 0.08 | 0.09 | 0.1 | 0.2 | 0.3 | 0.4 | 0 | 0 | 0 | 0 | 0 | 0
[33 empty] | 32-bit | 0.16 | 0.21 | 0.25 | 0.29 | 0.33 | 0.37 | 0.42 | 0.72 | 0.9 | 0.98 | 1 | 1 | 1 | 1 | 1 | 1 | 1 | 1 | 1
[33 empty] | 64-bit | 0.07 | 0.1 | 0.12 | 0.14 | 0.17 | 0.19 | 0.22 | 0.44 | 0.61 | 0.75 | 0.85 | 0.92 | 0.96 | 0.99 | 1 | 1 | 1 | 1 | 1
[16 empty] | ByteSlice | [16 empty] | 128-bit | 0.03 | 0.04 | 0.06 | 0.07 | 0.08 | 0.09 | 0.1 | 0.22 | 0.33 | 0.44 | 0.54 | 0.62 | 0.69 | 0.75 | 0.81 | 0.85 | 1 | 1 | 1
|  | 0.005 | 0.01 | 0.02 | 0.03 | 0.04 | 0.05 | 0.06 | 0.07 | 0.08 | 0.09 | 0.1 | 0.2 | 0.3 |  | 0.001 | 0.002 | 0.003 | 0.004 | 0.005 | 0.006 | 0.007 | 0.008 | 0.009 | 0.01 | [7 empty] | 256-bit | 0 | 0.02 | 0.02 | 0.02 | 0.02 | 0.03 | 0.03 | 0.04 | 0.08 | 0.18 | 0.25 | 0.3 | 0.38 | 0.44 | 0.49 | 0.54 | 0.88 | 1 | 1
8-bit | 64 | 0.75 | 1 | 1 | 1 | 1 | 1 | 1 | 1 | 1 | 1 | 1 | 1 | 1 |  | 0.2 | 0.32 | 0.47 | 0.61 | 0.69 | 0.81 | 0.85 | 0.91 | 0.95 | 0.97 | [26 empty] | 1
16-bit | 32 | 0.43 | 0.73 | 0.99 | 1 | 1 | 1 | 1 | 1 | 1 | 1 | 1 | 1 | 1
32-bit | 16 | 0.21 | 0.42 | 0.72 | 0.9 | 0.98 | 1 | 1 | 1 | 1 | 1 | 1 | 1 | 1
64-bit | 8 | 0.1 | 0.22 | 0.44 | 0.61 | 0.75 | 0.85 | 0.92 | 0.96 | 0.99 | 1 | 1 | 1 | 1
128-bit | 4 | 0.05 | 0.1 | 0.22 | 0.33 | 0.44 | 0.54 | 0.62 | 0.69 | 0.75 | 0.81 | 0.85 | 1 | 1
256-bit | 2 | 0.02 | 0.03 | 0.04 | 0.08 | 0.18 | 0.25 | 0.3 | 0.38 | 0.44 | 0.49 | 0.54 | 0.88 | 1
|  | 0.01 | 0.02 | 0.03 | 0.04 | 0.05 | 0.06 | 0.07 | 0.08 | 0.09 | 0.1 | 0.2 | 0.3 | 0.4 | 0.5 | 0.6 | 0.7 | 0.8 | 0.9 | 1 | 2 | 3 | 4 | 5 | 6 | 7 | 8 | 9 | 10 | 20 | 30
| 1-bit | 0.25 | 0.33 | 0.46 | 0.59 | 0.75 | 0.79 | 0.84 | 0.91 | 0.94 | 1 | 1 | 1 | 1 | 1 | 1 | 1 | 1 | 1 | 1 | 1 | 1 | 1 | 1 | 1 | 1 | 1 | 1 | 1 | 1 | 1
| 8-bit | 0.02 | 0.04 | 0.05 | 0.07 | 0.08 | 0.1 | 0.12 | 0.13 | 0.17 | 0.2 | 0.32 | 0.47 | 0.61 | 0.69 | 0.81 | 0.85 | 0.91 | 0.95 | 0.97 | 1 | 1 | 1 | 1 | 1 | 1 | 1 | 1 | 1 | 1 | 1
| 16-bit | 0 | 0 | 0 | 0 | 0.01 | 0.03 | 0.05 | 0.06 | 0.07 | 0.08 | 0.16 | 0.25 | 0.33 | 0.41 | 0.47 | 0.55 | 0.6 | 0.66 | 0.73 | 0.99 | 1 | 1 | 1 | 1 | 1 | 1 | 1 | 1 | 1 | 1
| 32-bit | 0 | 0 | 0 | 0 | 0 | 0 | 0.01 | 0.02 | 0.03 | 0.04 | 0.07 | 0.12 | 0.16 | 0.21 | 0.25 | 0.29 | 0.33 | 0.37 | 0.42 | 0.72 | 0.9 | 0.98 | 1 | 1 | 1 | 1 | 1 | 1 | 1 | 1
| 64-bit | 0 | 0 | 0 | 0 | 0 | 0 | 0 | 0 | 0.01 | 0.02 | 0.03 | 0.05 | 0.07 | 0.1 | 0.12 | 0.14 | 0.17 | 0.19 | 0.22 | 0.44 | 0.61 | 0.75 | 0.85 | 0.92 | 0.96 | 0.99 | 1 | 1 | 1 | 1
| 128-bit | 0 | 0 | 0 | 0 | 0 | 0 | 0 | 0 | 0 | 0 | 0 | 0.01 | 0.03 | 0.04 | 0.06 | 0.07 | 0.08 | 0.09 | 0.1 | 0.22 | 0.33 | 0.44 | 0.54 | 0.62 | 0.69 | 0.75 | 0.81 | 0.85 | 1 | 1
| 256-bit | 0 | 0 | 0 | 0 | 0 | 0 | 0 | 0 | 0 | 0 | 0 | 0 | 0 | 0.02 | 0.02 | 0.02 | 0.02 | 0.03 | 0.03 | 0.04 | 0.08 | 0.18 | 0.25 | 0.3 | 0.38 | 0.44 | 0.49 | 0.54 | 0.88 | 1
|  | 0.0001 | 0.0002 | 0.0003 | 0.0004 | 0.0005 | 0.0006 | 0.0007 | 0.0008 | 0.0009 | 0.001 | 0.002 | 0.003 | 0.004 | 0.005 | 0.006 | 0.007 | 0.008 | 0.009 | 0.01 | 0.02 | 0.03 | 0.04 | 0.05 | 0.06 | 0.07 | 0.08 | 0.09 | 0.1 | 0.2 | 0.3 | 0.4 | 0.5 | 0.6 | 0.7 | 0.8 | 0.9 | 1
| Real hardware | 0.16 | 0.32 | 0.4 | 0.56 | 0.64 | 0.8 | 0.96 | 1.04 | 1.36 | 1.6 | 2.56 | 3.76 | 4.88 | 5.52 | 6.48 | 6.8 | 7.28 | 7.6 | 7.76 | 8 | 8 | 8 | 8 | 8 | 8 | 8 | 8 | 8 | 8 | 8 | 8 | 8 | 8 | 8 | 8 | 8 | 8
| Two cache lines | 0.1024 | 0.2048 | 0.3072 | 0.4096 | 0.512 | 0.6144 | 0.7168 | 0.8192 | 0.9216 | 1.024 | 2.048 | 3.072 | 4.096 | 5.12 | 6.144 | 7.168 | 8 | 8 | 8 | 8 | 8 | 8 | 8 | 8 | 8 | 8 | 8 | 8
| One cache line | 0.0512 | 0.1024 | 0.1536 | 0.2048 | 0.256 | 0.3072 | 0.3584 | 0.4096 | 0.4608 | 0.512 | 1.024 | 1.536 | 2.048 | 2.56 | 3.072 | 3.584 | 4.096 | 4.608 | 5.12 | 8 | 8 | 8 | 8 | 8 | 8 | 8 | 8 | 8
Real hardware | 0 | 0.001 | 0.002 | 0.003 | 0.004 | 0.005 | 0.006 | 0.007 | 0.008 | 0.009 | 0.01
Real hardware | 0 | 1.6 | 2.56 | 3.76 | 4.88 | 5.52 | 6.48 | 6.8 | 7.28 | 7.6 | 7.76
Two cache lines | 0 | 1.024 | 2.048 | 3.072 | 4.096 | 5.12 | 6.144 | 7.168 | 8 | 8 | 8
One cache line | 0 | 0.512 | 1.024 | 1.536 | 2.048 | 2.56 | 3.072 | 3.584 | 4.096 | 4.608 | 5.12
|  | 0.0001 | 0.0002 | 0.0003 | 0.0004 | 0.0005 | 0.0006 | 0.0007 | 0.0008 | 0.0009 | 0.001 | 0.002 | 0.003 | 0.004 | 0.005 | 0.006 | 0.007 | 0.008 | 0.009 | 0.01 | 0.02 | 0.03 | 0.04 | 0.05 | 0.06 | 0.07 | 0.08 | 0.09 | 0.1 | 0.2 | 0.3 | 0.4 | 0.5 | 0.6 | 0.7 | 0.8 | 0.9 | 1
|  | 1600 | 1600 | 1333.33 | 1400 | 1280 | 1333.33 | 1371.43 | 1300 | 1511.11 | 1600 | 1280 | 1253.33 | 1220 | 1104 | 1080 | 971.43 | 910 | 844.44 | 776 | 400 | 266.67 | 200 | 160 | 133.33 | 114.29 | 100 | 88.89 | 80 | 40 | 26.67 | 20 | 16 | 13.33 | 11.43 | 10 | 8.89 | 8
|  | 0.0001 | 0.0002 | 0.0003 | 0.0004 | 0.0005 | 0.0006 | 0.0007 | 0.0008 | 0.0009 | 0.001 | 0.002 | 0.003 | 0.004 | 0.005 | 0.006 | 0.007 | 0.008 | 0.009 | 0.01 | 0.02 | 0.03
|  | 0.056 | 0.111 | 0.167 | 0.222 | 0.278 | 0.333 | 0.389 | 0.444 | 0.5 | 0.53 | 1.2 | 4.6 | 5.48 | 6.2 | 7.28 | 7.52 | 7.92 | 8 | 8 | 8 | 8
|  | 0.16 | 0.32 | 0.4 | 0.56 | 0.64 | 0.8 | 0.96 | 1.04 | 1.36 | 1.6 | 2.56 | 3.76 | 4.88 | 5.52 | 6.48 | 6.8 | 7.28 | 7.6 | 7.76 | 8 | 8

## performance of TPC-H
| LineItemWT | Q1 | Q3 | Q4 | Q5 | Q6 | Q7 | Q8 | Q9 | Q10 | Q12 | Q14 | Q15 | Q17 | Q18 | Q19 | Q20
l_shipdate | bar: Q1 to Q3; Q6 to Q7; Q12 to Q15; Q20
c_mktsegment | bar: Q3
o_orderdate | bar: Q3; Q5; Q8; Q10
l_commitdate | bar: Q4; Q12
l_receiptdate | bar: Q4; Q12
r_name | bar: Q5; Q8
l_quantity | bar: Q6; Q17 to Q19
l_shipdate | bar: Q6
n1.n_name | bar: Q7
n2.n_name | bar: Q7
p_type | bar: Q8
p_name | bar: Q9
l_returnflag | bar: Q10
l_shipmode | bar: Q12; Q19
p_container | bar: Q17; Q19
p_brand | bar: Q17; Q19
l_orderkey | bar: Q18
p_size | bar: Q19
l_shipinstruct | bar: Q19
Reduce…
| LineItemWT | Q1 | Q3 | Q4 | Q5 | Q6 | Q7 | Q8 | Q9 | Q10 | Q12 | Q17 | Q18 | Q19
l_shipdate | bar: Q1 to Q3; Q6 to Q7; Q12
l_commitdate | bar: Q4; Q12
l_receiptdate | bar: Q4; Q12
l_quantity | bar: Q6; Q17 to Q19
l_returnflag | bar: Q10
l_shipmode | bar: Q12; Q19
l_shipdate | bar: Q6
l_orderkey | bar: Q18
l_shipinstruct | bar: Q19
p_type | bar: Q8
p_name | bar: Q9
p_container | bar: Q17; Q19
p_brand | bar: Q17; Q19
p_size | bar: Q19
r_name | bar: Q5; Q8
c_mktsegment | bar: Q3
o_orderdate | bar: Q3 to Q5; Q8; Q10
n1.n_name | bar: Q7
n2.n_name | bar: Q7
c_nationkey | bar: Q5
s_suppkey | bar: Q5
|  |  | Time | [7 empty] | L3
Add the identifier…… |  |  |  | Q1 | Q10 | Q14 | Q15 | Q17 | Q19 |  |  | Q1 | Q10 | Q14 | Q15 | Q17 | Q19
|  |  | BS_worst | 3.5 | 2.46 | 2.8 | 2.8 | 3.8 | 0.5 |  |  | 575744 | 631331 | 602481 | 586920 | 426700 | 3600565
|  |  | BS_best | 3.6 | 2.64 | 2.9 | 3 | 4.5 | 0.65 |  |  | 427487 | 560189 | 577229 | 584459 | 263735 | 3100432
|  |  | Hebe | 5.3 | 3.2 | 5.6 | 5.8 | 5.3 | 2.4 |  |  | 282951 | 251134 | 281545 | 220898 | 372411 | 401803
|  | Performance |  | Q3 | Q5 | Q6 | Q7 | Q8 | Q12 |  |  | Q3 | Q5 | Q6 | Q7 | Q8 | Q12
|  |  | BS_worst | 2.37 | 2.5 | 1.4 | 1.26 | 1.98 | 0.9 |  | BS_worst | 0.013 | 0.01 | 0.014 | 0.026 | 0.012 | 0.026
|  |  | BS_best | 2.8 | 2.97 | 1.52 | 1.62 | 3.2 | 1.07 |  | BS_best | 0.01 | 0.01 | 0.013 | 0.021 | 0.009 | 0.02
|  |  | Hebe | 3.9 | 5.4 | 2.24 | 5 | 5.1 | 1.68 |  | Hebe | 0.005 | 0.004 | 0.004 | 0.005 | 0.005 | 0.009
|  |  | b_w | 0.18 | 0.19 | 0.09 | 0.29 | 0.62 | 0.19
|  |  | P_b | 0.39 | 0.82 | 0.47 | 2.09 | 0.59 | 0.57
|  | Q17: 771775; Q18: 575945; Q19: 876153 | 1587673 | 731223 | 1577789
|  | Q17: 591799; Q18: 607287; Q19: 782621 | 1292165 | 551683 | 1203075
|  | Q17: 327075; Q18: 253716; Q19: 222968 | 325993 | 281499 | 559147 | 278076
|  |  |  | Q3 | Q5 | Q6 | Q7 | Q8 | Q12
|  |  | Worst | 1 | 1 | 1 | 1 | 1 | 1
|  |  | Optimal | 1.1814 | 1.188 | 1.0857 | 1.2857 | 1.6162 | 1.1889
|  |  | Time |  | Q1 | Q3 | Q5 | Q6 | Q7 | Q8 | Q10 | Q12 | Q14 | Q15 | Q17 | Q19
|  |  |  | BS_worst | 3.5 | 2.37 | 2.5 | 1.4 | 1.26 | 1.98 | 2.46 | 0.9 | 2.8 | 2.8 | 3.8 | 0.5
|  |  |  | BS_best | 3.6 | 2.8 | 2.97 | 1.52 | 1.62 | 3.2 | 2.64 | 1.07 | 2.9 | 3 | 4.5 | 0.65
|  |  |  | Hebe | 5.3 | 3.9 | 5.4 | 2.24 | 5 | 5.1 | 3.2 | 1.68 | 5.6 | 5.8 | 5.3 | 2.4
|  |  | L3 cache miss |  | Q1 | Q3 | Q5 | Q6 | Q7 | Q8 | Q10 | Q12 | Q14 | Q15 | Q17 | Q19 |  | Q1 | Q3 | Q5 | Q6 | Q7 | Q8 | Q10 | Q12 | Q14 | Q15 | Q17 | Q19
|  |  |  | BS_worst | 0.01 | 0.013 | 0.01 | 0.014 | 0.026 | 0.012 | 0.01 | 0.026 | 0.01 | 0.01 | 0.007 | 0.06 |  | 575744 | 771775 | 575945 | 876153 | 1587673 | 731223 | 631331 | 1577789 | 602481 | 586920 | 426700 | 3600565
|  |  |  | BS_best | 0.007 | 0.01 | 0.01 | 0.013 | 0.021 | 0.009 | 0.009 | 0.02 | 0.01 | 0.01 | 0.004 | 0.051 |  | 427487 | 591799 | 607287 | 782621 | 1292165 | 551683 | 560189 | 1203075 | 577229 | 584459 | 263735 | 3100432
|  |  |  | Hebe | 0.005 | 0.005 | 0.004 | 0.004 | 0.005 | 0.005 | 0.004 | 0.009 | 0.005 | 0.004 | 0.006 | 0.007 |  | 282951 | 327075 | 253716 | 222968 | 325993 | 281499 | 251134 | 559147 | 281545 | 220898 | 372411 | 401803

## 2-3-4_comparison
| Two predicates | Three predicates | Four predicates | p(1)&p(2) | p(1)&p(2)&p(3) | p(1)&p(2)&p(3)
[7 empty] | s=0 |  |  |  | s=1
| Two predicates | Three predicates | Four predicates |  |  |  |  | Two predicates | Three predicates | Four predicates |  | Two predicates | Three predicates | Four predicates
Naive_worst | 1.3 | 0.8 | 0.63 |  |  |  | BS | 5.3 | 4.77 | 4.3 | BS | 2.9 | 1.92 | 1.44
Naive_best | 1.9 | 1.1 | 0.79 |  |  |  | Hebe | 7.7 | 5.48 | 3.9 | Hebe | 2.5 | 1.74 | 1.34
BS_worst | 3.1 | 2.26 | 1.34
BS_best | 3.48 | 2.48 | 1.35
Hebe | 4.14 | 3.5 | 3.2

## 4_column_comparsion
Codes per ns | [10 empty] | Read bytes
| 0.6 | 0.5 | 0.4 | 0.3 | 0.2 | 0.1 |  |  | 0.6 | 0.5 | 0.4 | 0.3 | 0.2 | 0.1
BS_worst | 3.9 | 4 | 4 | 3.9 | 4 | 4 |  | BS_worst | 6.9 | 6.8 | 6.8 | 6.8 | 6.8 | 6.8
BS_best | 4.2 | 4.4 | 4.4 | 4.5 | 4.6 | 4.8 |  | BS_best | 6.3 | 6.2 | 6 | 5.7 | 5.7 | 5.5
Proposed | 5.73 | 5.8 | 6.1 | 6.3 | 6.6 | 6.9 |  | Proposed | 5.1 | 5 | 4.8 | 4.7 | 4.6 | 4.4
| 0.36 | 0.32 | 0.39 | 0.4 | 0.43 | 0.44 | 0.39 | BS_worst_p | 6.4 | 6.4 | 6.4 | 6.4 | 6.4 | 6.4
8 threads | [7 empty] | BS_best_p | 6 | 5.9 | 5.7 | 5.6 | 5.4 | 5.3
[8 empty] | Proposed_p | 5 | 4.8 | 4.7 | 4.6 | 4.4 | 4.3
[9 empty] | 0.6 | 0.5 | 0.4 | 0.3 | 0.2 | 0.1
[8 empty] | BS_worst | 6.9 | 6.8 | 6.8 | 6.8 | 6.8 | 6.8
[8 empty] | BS_best | 6.3 | 6.2 | 6 | 5.7 | 5.7 | 5.5
[8 empty] | Proposed | 5.1 | 5 | 4.9 | 4.7 | 4.6 | 4.4
| 0.5 | 0.4 | 0.3 | 0.2 | 0.1 | 0.05 | 0.01 | 0.005 | 0.001
No pruning | 1.46 | 1.45 | 1.44 | 1.43 | 1.45 | 1.45 | 1.45 | 1.44 | 1.45
Hebe | 2.56 | 2.69 | 2.81 | 2.98 | 3.2 | 3.31 | 3.42 | 3.43 | 3.43
1 thread |  | 0.964 | 1.036 | 1.159 | 1.37 | 1.527 | 1.311 | 1.199 | 0.949
Throughput | [10 empty] | Read bytes | [9 empty] | Instructions per tuple | [9 empty] | L3Misses per cycle
| 0.5 | 0.4 | 0.3 | 0.2 | 0.1 | 0.05 | 0.01 | 0.005 | 0.001 |  |  | 0.5 | 0.4 | 0.3 | 0.2 | 0.1 | 0.05 | 0.01 | 0.005 | 0.001 |  | 0.5 | 0.4 | 0.3 | 0.2 | 0.1 | 0.05 | 0.01 | 0.005 | 0.001 |  | 0.5 | 0.4 | 0.3 | 0.2 | 0.1 | 0.05 | 0.01 | 0.005 | 0.001
BS_worst | 1.35 | 1.34 | 1.35 | 1.34 | 1.34 | 1.34 | 1.34 | 1.34 | 1.34 |  | BS_worst | 6.65 | 6.64 | 6.64 | 6.65 | 6.65 | 6.65 | 6.65 | 6.65 | 6.65 | BS_worst | 2.73 | 2.73 | 2.73 | 2.73 | 2.73 | 2.73 | 2.74 | 2.73 | 2.73 | BS_worst | 0.029 | 0.029 | 0.029 | 0.029 | 0.029 | 0.029 | 0.029 | 0.029 | 0.029
BS_best | 1.35 | 1.37 | 1.38 | 1.38 | 1.35 | 1.31 | 1.48 | 1.56 | 1.76 |  | BS_best | 6.64 | 6.47 | 6.28 | 6.08 | 5.89 | 5.8 | 5.28 | 4.64 | 3.11 | BS_best | 2.72 | 2.71 | 2.7 | 2.65 | 2.52 | 2.34 | 2 | 1.93 | 1.87 | BS_best | 0.029 | 0.029 | 0.028 | 0.027 | 0.025 | 0.024 | 0.027 | 0.025 | 0.019
Hebe | 2.56 | 2.69 | 2.81 | 2.98 | 3.2 | 3.31 | 3.42 | 3.43 | 3.43 |  | Hebe | 4.62 | 4.25 | 4.2 | 4.16 | 4.12 | 4.1 | 4.09 | 4.09 | 4.09 | Hebe | 1.6 | 1.59 | 1.58 | 1.57 | 1.56 | 1.56 | 1.55 | 1.55 | 1.55 | Hebe | 0.006 | 0.005 | 0.005 | 0.005 | 0.005 | 0.005 | 0.005 | 0.005 | 0.004
| 0.896 | 0.964 | 1.036 | 1.159 | 1.37 | 1.527 | 1.311 | 1.199
Multi-threads
| 0.5 | 0.4 | 0.3 | 0.2 | 0.1 | 0.05 | 0.01 | 0.005 | 0.001 |  |  | S=0.2 |  | MR_0 | MR_1 | MR_2 | MR3
BS_worst | 4.4 | 4.5 | 4.4 | 4.4 | 4.4 | 4.4 | 4.4 | 4.4 | 4.4 |  |  | 0.746 | BS_worst | 0.06 | 0.253 | 0.433
BS_best | 4.4 | 4.5 | 4.7 | 4.8 | 5 | 5.1 | 5.5 | 6.2 | 8.7 |  |  | 0.725 | BS_best | 0.06 | 0.282 | 0.383
Hebe | 6.9 | 7 | 7 | 7.1 | 7.1 | 7.2 | 7.2 | 7.2 | 7.2 |  |  | 0.336 | Hebe | 0.015 | 0.244 | 0.077 | 1e-05
|  | 0.556 | 0.489 | 0.479 | 0.42 | 0.412 | 0.309 | 0.161
Performance improvement over no pruning | 0.5 | 0.4 | 0.3 | 0.2 | 0.1 | 0.05 | 0.01 | 0.005 | 0.001
| 0.753 | 0.855 | 0.951 | 1.084 | 1.207 | 1.283 | 1.359 | 1.382 | 1.366
41%
18%

## 2_column_comparason
| Codes per ns | [10 empty] | Read bytes
|  | 0.6 | 0.5 | 0.4 | 0.3 | 0.2 | 0.1 |  |  | 0.6 | 0.5 | 0.4 | 0.3 | 0.2 | 0.1
| BS_worst | 7.2 | 6.9 | 6.9 | 6.9 | 7.3 | 7 |  | BS_worst | 3.6 | 3.7 | 3.6 | 3.6 | 3.6 | 3.6
| BS_best | 7.2 | 7.2 | 7.6 | 7.8 | 8 | 8.1 |  | BS_best | 3.5 | 3.5 | 3.4 | 3.4 | 3.2 | 3.2
| Proposed | 9.6 | 10 | 10.4 | 10.7 | 11.3 | 11.8 |  | Proposed | 3.1 | 3 | 2.9 | 2.7 | 2.6 | 2.5
|  | 0.33 | 0.39 | 0.37 | 0.37 | 0.41 | 0.46 | 0.38833 | BS_worst_p | 3.3 | 3.3 | 3.3 | 3.3 | 3.3 | 3.3
[9 empty] | BS_best_p | 3.2 | 3.2 | 3.1 | 3.1 | 3 | 2.9
[9 empty] | Proposed_p | 2.7 | 2.6 | 2.5 | 2.4 | 2.3 | 2.3
[10 empty] | 0.6 | 0.5 | 0.4 | 0.3 | 0.2 | 0.1
[9 empty] | BS_worst | 3.6 | 3.7 | 3.6 | 3.6 | 3.6 | 3.6
[9 empty] | BS_best | 3.5 | 3.5 | 3.4 | 3.4 | 3.2 | 3.2
[9 empty] | Our | 3.1 | 3 | 2.9 | 2.7 | 2.6 | 2.5
|  | 0.4 | 0.3 | 0.2 | 0.1 | 0.05 | 0.01 | 0.005 | 0.001 | 0.0005 | 0.0001
|  | 40 | 30 | 20 | 10 | 5 | 1 | 0.5 | 0.1 | 0.05 | 0.01
| worst | 6.9 | 6.9 | 7 | 7 | 7 | 7 | 7 | 7 | 7 | 7
| best | 7.6 | 7.8 | 8 | 8.1 | 8.1 | 8.3 | 8.5 | 9.5 | 10.1 | 10.6
|  | 0.00195 | 0.00156 | 0.00117 | 0.00078 | 0.00039 | 0.000195 | 3.9e-05 | 1.95e-05 | 3.9e-06 | 1.95e-06 | 3.9e-07
| p1 | 0.173 | 0.173 | 0.173 | 0.173 | 0.173 | 0.173 | 0.173 | 0.173 | 0.173 | 0.173 | 0.173
| p2_m0 | 0.015 | 0.015 | 0.015 | 0.015 | 0.015 | 0.015 | 0.015 | 0.015 | 0.015 | 0.015 | 0.015
| p2_m1 | 0.0619 | 0.0619 | 0.0619 | 0.0619 | 0.097 | 0.1 | 0.1177 | 0.1029 | 0.061 | 0.0456 | 0.031
| p2_m2 | 0.0824 | 0.0748 | 0.0656 | 0.0546 | 0.0418 | 0.0347 | 0.0286 | 0.0278 | 0.0272 | 0.0271 | 0.027
[14 empty] | Best | 3.12 | 3.2 | 3.33 | 3.47 | 3.48 | 3.47 | 3.49 | 3.53 | 4.2 | 4.43 | 5.07
[15 empty] | 3.12 | 3.2 | 3.38 | 3.57 | 3.83 | 3.99 | 4.14 | 4.16 | 4.16 | 4.17 | 4.17
|  | 3.123 | 3.2 | 3.333 | 3.465 | 3.479 | 3.465 | 3.492 | 3.529 | 4.171 | 4.429 | 5.072
Best order
Column_first
|  | 0.5 | 0.4 | 0.3 | 0.2 | 0.1 | 0.05 | 0.01 | 0.005 | 0.001 | 0.0005 | 0.0001 |  |  | 0.5 | 0.4 | 0.3 | 0.2 | 0.1 | 0.05 | 0.01 | 0.005 | 0.001 | 0.0005 | 0.0001
| Predicted | 0.332 | 0.325 | 0.316 | 0.305 | 0.327 | 0.323 | 0.334 | 0.319 | 0.276 | 0.261 | 0.246 |  | ByteSlice | 0.321 | 0.313 | 0.3 | 0.288 | 0.287 | 0.288 | 0.287 | 0.283 | 0.238 | 0.226 | 0.197
| Actual | 0.32 | 0.313 | 0.3 | 0.289 | 0.287 | 0.289 | 0.286 | 0.283 | 0.24 | 0.226 | 0.197 |  | Proposed | 0.321 | 0.313 | 0.296 | 0.28 | 0.261 | 0.251 | 0.242 | 0.24 | 0.24 | 0.24 | 0.24
|  | 0.038 | 0.038 | 0.053 | 0.055 | 0.139 | 0.118 | 0.168 | 0.127 | 0.15 | 0.155 | 0.249
| difference | 0.012 | 0.012 | 0.016 | 0.016 | 0.04 | 0.034 | 0.048 | 0.036 | 0.036 | 0.035 | 0.049
0.0227 | [13 empty] | Column first | worst order
[15 empty] | 0.5 | 0.4 | 0.3 | 0.2 | 0.1 | 0.05 | 0.01 | 0.005 | 0.001 | 0.0005 | 0.0001
[14 empty] | Predicted | 0.332 | 0.334 | 0.33 | 0.332 | 0.331 | 0.32 | 0.332 | 0.332 | 0.332 | 0.333 | 0.332
[14 empty] | Actual | 0.32 | 0.318 | 0.316 | 0.32 | 0.32 | 0.315 | 0.32 | 0.318 | 0.32 | 0.318 | 0.32
|  | 1 | 2 | 3 | 4 | 5 | 6 | 7 | 8 | 9 | 10 | 11 | 12 | 13 | 14 | 15 | 16 | 17 | 18 | 19 | 20 | 21 | 22 | 23 | 24 | 25 | 26 | 27 | 28 | 29 | 30 | 31 | 32
| Throughput | 4.9 | 4.91 | 4.92 | 4.9 | 4.92 | 4.91 | 4.9 | 4.91 | 3.81 | 3.84 | 3.85 | 3.84 | 3.85 | 3.85 | 3.85 | 3.85 | 3.81 | 3.83 | 3.82 | 3.83 | 3.83 | 3.83 | 3.83 | 3.82 | 3.83 | 3.83 | 3.83 | 3.82 | 3.86 | 3.83 | 3.81 | 3.83
[17 empty] | 0.05 | 0.04 | 0.03 | 0.004 | 0.002
[16 empty] | Skewed | 3.5 | 4.4 | 4.01 | 4.82 | 4.69
[16 empty] | Uniform | 3.69 | 3.7 | 3.75 | 3.83 | 3.85

## refresh
1 | 2 | 3 | 4 | 5 | 6 | 7 | 8 | 9 | 10 | 11 | 12 | 13 | 14 | 15 | 16 | 17 | 18 | 19 | 20 | 21 | 22 | 23 | 24 | 25 | 26 | 27 | 28 | 29 | 30 | 31 | 32 | 33 | 34 | 35 | 36 | 37 | 38 | 39 | 40 | 41 | 42 | 43 | 44 | 45 | 46 | 47 | 48 | 49 | 50 | 51 | 52 | 53 | 54 | 55 | 56 | 57 | 58 | 59 | 60 | 61 | 62 | 63 | 64 | 65 | 66 | 67 | 68 | 69 | 70 | 71 | 72 | 73 | 74 | 75 | 76 | 77 | 78 | 79 | 80 | 81 | 82 | 83 | 84 | 85 | 86 | 87 | 88 | 89 | 90 | 91 | 92 | 93 | 94 | 95 | 96 | 97 | 98 | 99 | 100 | 101 | 102 | 103 | 104 | 105 | 106 | 107 | 108 | 109 | 110 | 111 | 112 | 113 | 114 | 115 | 116 | 117 | 118 | 119 | 120 | 121 | 122 | 123 | 124 | 125 | 126 | 127 | 128
62 | 62 | 62 | 62 | 62 | 62 | 62 | 62 | 62 | 62 | 62 | 62 | 62 | 62 | 62 | 62 | 62 | 62 | 62 | 62 | 62 | 62 | 62 | 62 | 62 | 62 | 62 | 62 | 62 | 62 | 62 | 62 | 62 | 62 | 62 | 62 | 62 | 62 | 62 | 62 | 62 | 62 | 62 | 62 | 62 | 62 | 62 | 62 | 62 | 62 | 62 | 62 | 62 | 62 | 62 | 62 | 62 | 62 | 62 | 62 | 62 | 62 | 62 | 62 | 62 | 62 | 62 | 62 | 62 | 62 | 62 | 62 | 62 | 62 | 62 | 62 | 62 | 62 | 62 | 62 | 62 | 62 | 62 | 62 | 62 | 62 | 62 | 62 | 62 | 62 | 62 | 62 | 62 | 62 | 62 | 62 | 62 | 62 | 62 | 62 | 62 | 62 | 62 | 62 | 62 | 62 | 62 | 62 | 62 | 62 | 62 | 62 | 62 | 62 | 62 | 62 | 62 | 62 | 62 | 62 | 62 | 62 | 62 | 62 | 62 | 62 | 62 | 62
62 | 62 | 62 | 62 | 62 | 62 | 62 | 62 | 62 | 62 | 62 | 62 | 62 | 62 | 62 | 62 | 62 | 62 | 62 | 62 | 62 | 62 | 62 | 62 | 62 | 62 | 62 | 62 | 62 | 62 | 62 | 62 | 62 | 62 | 62 | 62 | 62 | 62 | 62 | 62 | 62 | 62 | 62 | 62 | 55 | 55 | 55 | 152 | 62 | 55 | 55 | 54 | 55 | 55 | 55 | 55 | 55 | 55 | 55 | 55 | 55 | 55 | 55 | 54 | 62 | 55 | 55 | 55 | 55 | 55 | 55 | 55 | 55 | 55 | 55 | 54 | 146 | 55 | 55 | 55 | 62 | 55 | 55 | 55 | 55 | 55 | 55 | 54 | 55 | 55 | 55 | 55 | 55 | 55 | 55 | 55